## 直流驱动list
Name | Features | Topology | Control Method | MOSFET for Control | MOSFET for Synchronous Rectification | Switching frequency (kHz) | Light Load Mode | IQ(uA) | Iout_max (A) | Vout_min (V) | Vout_max (V) | Vin_min (V) | Vin_max (V) | Package
YTD2202AS8 |  | Buck | Voltage Mode | 200V2.2ohm | NA | 140 | Burst mode | NA | 0.5 | 5 | 5 | 25 | 150 | SOP8
YTD2202BS8 |  | Buck | Voltage Mode | 200V1.2ohm | NA | 140 | Burst mode | NA | 0.7 | 5 | 5 | 25 | 150 | SOP8
YTD2202CS8 |  | Buck | Voltage Mode | 200V700mohm | NA | 140 | Burst mode | NA | 1 | 5 | 5 | 25 | 150 | SOP8
YTD2202DE8 |  | Buck | Voltage Mode | 150V350mohm | NA | 140 | Burst mode | NA | 1.5 | 5 | 5 | 25 | 150 | ESOP8
YTD2105K | Constant Current or Constant Voltage Output, Enable, External Soft Start, Synchronous Rectification | Buck | Current Mode | External MOSFET | Y | 80~1000 | Burst mode | NA | 20 | 1 | 48 | 4.5 | 60 | QFN3.5*4.5